## Table de routage
STM32F767VIT6					d

				AF0	AF1	AF2	AF3	AF4	AF5	AF6	AF7	AF8	AF9	AF10	AF12	AF13			AF15
Pin	Branchement	Pin name	I / O	5V	SYS	TIM1 / 2	TIM3 / TIM4 / TIM5	TIM8 / TIM9 / TIM10 / TIM11 / CEC	I2C1 / I2C2 / I2C3 / I2C4 / CEC	SPI1 / SPI2 / SPI3 / SPI4	SPI2 / SPI3 / SPI4 / SAI1	SPI2 / 3 / USART1 / 2 / 3 / UART5 / SPDIFRX	SAI / USART6 / UART4 / 5 / SPDIFRX	CAN1 / 2 / TIM12 / 13 / 14 / QUADSPI	SAI2 / / QUADSPI / / OTG2_HS / / OTG1_FS	FMC / / SDIO / / OTG2_FS	DCMI	ETH	LCD	SYS	Additional / functions
1		PE2		FT	TRACECLK					SPI4_SCK	SAI1_MCLK_A			QUADSP_I_BK1_IO2		FMC_A23		ETH_MII_TXD3
2		PE3	I/O	FT	TRACED0					SAI1_SD_B					FMC_A19				EVENT OUT
3		PE4		FT	TRACED1					SPI4_NSS	SAI1_FS_A				DFSDM1_DATAIN3	FMC_A20	DCMI_D4		LCD_B0	EVENT OUT
4		PE5		FT	TRACED2			TIM9_Ch1		SPI4_MISO	SAI1_SCK_A				DFSDM1_CKIN3	FMC_A21	DCMI_D6		LCD_G0	EVENT OUT
5		PE6		FT	TRACED3	TIM1_BKIN2		TIM9_Ch2		SPI4_MOSI	SAI1_SD_A				SAI2_MCLK_B	FMC_A22	DCMI_D7		LCD_G1	EVENT OUT
6		VBAT
7		PC13	O	FT					EVENT OUT	RTC_TAMP1/ RTC_TS/ RTC_OUT/ WKUP4
8		PC14 / OSC32_IN		FT	OSC32_IN					EVENT OUT
9		PC15 / OSC32_OUT		FT	OSC32_OUT					EVENT OUT
10	GND	VSS
11	VCC	VDD
12	OSC_IN	PH0 / OSC_IN		FT	OSC_IN
13	OSC_OUT	PH1 / OSC_OUT		FT	OSC_OUT
14		NRST					EVENT OUT
15		PC0		FT				DFSDM1_CKIN0			DFSDM1_DATIN4		SAI2_FS_B		OTG_HS_ULPI_STP	FMC_SDNWE			LCD_R5	EVENT OUT	ADC1_IN10, ADC2_IN10, ADC3_IN10
16	ETH_MDC	PC1		FT	TRACED0			DFSDM1_DATIN0		SPI2_MOSI / I2S2_SD	SAI1_SD_A				DFSDM1_CKIN4	MDIOS_MDC		ETH_MDC		EVENT OUT	ADC1_IN11, ADC2_IN11, ADC3_IN11,RTC_TAMP3/WKUP3
17		PC2		FT				DFSDM1_CKIN1		SPI2_MISO	DFSDM1_CKOUT				OTG_HS_ULPI_DIR	FMC_SDNE0		ETH_MII_TXD2		EVENT OUT	ADC1_IN12, ADC2_IN12, ADC3_IN12
18		PC3		FT				DFSDM1_DATIN1		SPI2_MOSI / I2S2_SD					OTG_HS_ULPI_NXT	FMC_SDCKE0		ETH_MII_TX_CLK		EVENT OUT	ADC1_IN13, ADC2_IN13, ADC3_IN13
19		VSSA
20		VREF
21	VCC	VDDA
22		PA0-WKUP		FT		TIM2_CH1/TIM2_ETR	TIM5_CH1	TIM8_ERT				USART2_CTS	UART4_TX		SAI2_SD_B			ETH_MII_CRS		EVENT OUT	ADC1_IN0, ADC2_IN0, ADC3_IN0, WKUP1
23	RMII_REF_CLK	PA1	O	FT		TIM2_CH2	TIM5_CH2					USART2_RTS	UART4_RX	QUADSPI_BK1_IO3	SAI2_MCLK_B			ETH_MII_RX_CLK / ETH_RMII_REF_CLK	LCD_R2	EVENT OUT	ADC1_IN1, ADC2_IN1, ADC3_IN1
24	ETH_MDIO	PA2	I/O	FT		TIM2_CH3	TIM5_CH3	TIM9_CH1				USART2_TX	SAI2_SCK_B			MDIOS_MDIO		ETH_MDIO	LCD_R1	EVENT OUT	ADC1_IN2, ADC2_IN2, ADC3_IN2 WKUP2
25		PA3	I/O	FT		TIM2_CH4	TIM5_CH4	TIM9_CH2				USART2_RX		LCD_B2	OTG_HS_ULPI_D0			ETH_MII_COL	LCD_B5	EVENT OUT	ADC1_IN3, ADC2_IN3, ADC3_IN3 WKUP2
26	GND	VSS
27	VCC	VDD
28	GALVA_X – DAC_OUT1	PA4	O					SPI1_NSS / I2S1_WS	SPI3_NSS / I2S3_WS	USART2_CK	SPI6_NSS			OTG_HS_SOF	DCMI_HSYNC		LCD_VSYNC	EVENT OUT	ADC1_IN4,ADC2_IN4, DAC_OUT1
29	GALVA_Y – DAC_OUT2	PA5	O			TIM2_CH1 / TIM2_ETR		TIM8_CH1N		SPI1_SCK / I2S1_CK			SPI6_SCK		OTG_HS_ULPI_CK				LCD_R4	EVENT OUT	ADC1_IN5 ,ADC2_IN5, DAC_OUT2
30		PA6		FT		TIM1_BKIN	TIM3_CH1	TIM8_BKIN		SPI1_MISO			SPI6_MISO	TIM13_CH1		MDIOS_MDC	DCMI_PIXCLK		LCD_G2	EVENT OUT	ADC1_IN6 ,ADC2_IN6
31	RMII_CRS_DV	PA7		FT		TIM1_CH1N	TIM3_CH2	TIM8_CH1N		SPI1_MOSI / I2S1_SD			SPI6_MOSI	TIM14_CH1		FMC_SDNWE		ETH_MII_RX_DV / ETH_RMII_CRS_DV		EVENT OUT	ADC1_IN7 ,ADC2_IN7
32	RMII_RXD0	PC4	IRQ	FT				DFSDM1_CKIN2		I2S1_MCK			SPDIF_RX2			FMC_SDNE0		ETH_MII_RXD0 / ETH_RMII_RXD0		EVENT OUT	ADC1_IN14 ,ADC2_IN14
33	RMII_RXD1	PC5	I/O	FT				DFSDM1_DATIN2					SPDIF_RX3			FMC_SDCKE0		ETH_MII_RXD1 / ETH_RMII_RXD1		EVENT OUT	ADC1_IN15 ,ADC2_IN15
34	AUDIO_L – ADC1_IN8	PB0	I	FT		TIM1_CH2N	TIM3_CH3	TIM8_CH2N			DFSDM1_CKOUT		UART4_CTS	LCD_R3	OTG_HS_ULPI_D1			ETH_MII_RXD2	LCD_G1	EVENT OUT	ADC1_IN8 ,ADC2_IN8
35	AUDIO_R- ADC2_IN9	PB1	I	FT		TIM1_CH3N	TIM3_CH4	TIM8_CH3N			DFSDM1_DATIN1			LCD_R6	OTG_HS_ULPI_D2			ETH_MII_RXD3	LCD_G0	EVENT OUT	ADC1_IN9,ADC2_IN9
36		PB2		FT					SAI1_SD_A	SPI3_MOSI / I2S3_SD		QUADSPI_CLK	DFSDM1_CKIN1					EVENT OUT
37		PE7		FT		TIM1_ETR					DFSDM1_DATIN2		UART7_RX		QUADSPI_BK2_IO0	FMC_D4				EVENT OUT
38		PE8		FT		TIM1_CH1N					DFSDM1_CKIN2		UART7_TX		QUADSPI_BK2_IO1	FMC_D5				EVENT OUT
39		PE9		FT		TIM1_CH1					DFSDM1_CKOUT		UART7_RST		QUADSPI_BK2_IO2	FMC_D6				EVENT OUT
40		PE10		FT		TIM1_CH2N					DFSDM1_DATIN4		UART7_CTS		QUADSPI_BK2_IO3	FMC_D7				EVENT OUT
41		PE11	I	FT		TIM1_CH2				SPI4_NSS	DFSDM1_CKIN4				SAI2_SD_B	FMC_D8			LCD_G3	EVENT OUT
42		PE12	O	FT		TIM1_CH3N				SPI4_SCK	DFSDM1_DATIN5				SAI2_SCK_B	FMC_D9			LCD_B4	EVENT OUT
43		PE13	I	FT		TIM1_CH3				SPI4_MISO	DFSDM1_CKIN5				SAI2_FS_B	FMC_D10			LCD_DE	EVENT OUT
44		PE14	I/O	FT		TIM1_CH4				SPI4_MOSI					SAI2_MCLK_B	FMC_D11			LCD_CLK	EVENT OUT
45		PE15	I/O	FT		TIM1_BKIN					FMC_D12			LCD_R7	EVENT OUT
46	MII_RX_ER	PB10	O	FT		TIM2_CH3			I2C2_SCL	SPI2_SCK / I2S2_CK	DFSDM1_DATIN7	USART3_TX		QUADSPI_BK1_NCS	OTG_HS_ULPI_D3			ETH_MII_RX_ER	LCD_G4	EVENT OUT
47	RMII_TX_EN	PB11		FT		TIM2_CH4			I2C2_SDA		DFSDM1_CKIN7	USART3_RX			OTG_HS_ULPI_D4		DSI_TE	ETH_MII_TX_EN / ETH_RMII_TX_EN	LCD_G5	EVENT OUT
48		VCAP1
49	GND	VSS
50	VCC	VDD
51	RMII_TXD0	PB12		FT		TIM1_BKIN			I2C2_SMBA	SPI2_NSS / I2S2_WS	DFSDM1_DATIN1	USART3_CK	UART5_RX	CAN2_RX	OTG_HS_ULPI_D5	OTG_HS_ID		ETH_MII_TXD0 / ETH_RMII_TXD0		EVENT OUT
52	RMII_TXD1	PB13		FT		TIM1_CH1N				SPI2_SCK / I2S2_CK	DFSDM1_CKIN1	USART3_CTS	UART5_TX	CAN2_TX	OTG_HS_ULPI_D6			ETH_MII_TXD1 / ETH_RMII_TXD1		EVENT OUT	OTG_HS_V BUS
53	SPI_F72F1_MISO	PB14		FT		TIM1_CH2N		TIM8_CH2N	USART1_TX	SPI2_MISO	DFSDM1_DATIN2	USART3_RTS	UART4_RTS	TIM12_CH1	SDMMC2_D0	OTG_HS_DM				EVENT OUT
54	SPI_F72F1_MOSI	PB15		FT	RTC_REFIN	TIM1_CH3N		TIM8_CH3N	USART1_RX	SPI2_MOSI / I2S2_SD	DFSDM1_CKIN2		UART4_CTS	TIM12_CH2	SDMMC2_D1	OTG_HS_DP				EVENT OUT
55		PD8		FT				DFSDM1_CKIN3				USART3_TX				FMC_D13				EVENT OUT
56		PD9		FT				DFSDM1_DATIN3				USART3_RX				FMC_D14				EVENT OUT
57		PD10		FT				DFSDM1_CKOUT				USART3_CK				FMC_D15			LCD_B3	EVENT OUT
58		PD11		FT					I2C4_SMBA			USART3_CTS		QUADSPI_BK1_IO0	SAI2_SD_A	FMC_A16 /FMC_CLE				EVENT OUT
59		PD12		FT			TIM4_CH1	LPTIM1_IN1	I2C4_SCL			USART3_RST		QUADSPI_BK1_IO1	SAI2_FS_A	FMC_A17 /FMC_ALE				EVENT OUT
60		PD13		FT			TIM4_CH2	LPTIM1_OUT	I2C4_SDA					QUADSPI_BK1_IO3	SAI2_SCK_A	FMC_A18				EVENT OUT
61		PD14		FT			TIM4_CH3					UART8_CTS			FMC_D0				EVENT OUT
62		PD15		FT			TIM4_CH4					UART8_RTS			FMC_D1				EVENT OUT
63		PC6		FT			TIM3_CH1	TIM8_CH1		I2S2_MCK		DFSDM1_CKIN3	USART6_TX	FMC_NWAIT	SDMMC2_D6	SDMMC1_D6	DCMI_D0		LCD_HSYNC	EVENT OUT
64		PC7		FT			TIM3_CH2	TIM8_CH2		I2S3_MCK	DFSDM_DATIN3		USART6_RX	FMC_NE1	SDMMC2_D7	SDMMC1_D7	DCMI_D1		LCD_G6	EVENT OUT
65	SD_D0	PC8		FT	TRACED1		TIM3_CH3	TIM8_CH3				UART5_RTS	USART6_CK	FMC_NE2 / FMC_NCE		SDMMC1_D0	DCMI_D2			EVENT OUT
66	SD_D1	PC9		FT	MCO2		TIM3_CH4	TIM8_CH4	I2C3_SDA	I2S_CKIN		UART5_CTS		QUADSPI_BK1_IO0	LCD_G3	SDMMC1_D1	DCMI_D3		LCD_B2	EVENT OUT
67		PA8		FT	MCO1	TIM1_CH1		TIM8_BKIN2	I2C3_SCL			USART1_CK			OTG_FS_SOF	UART7_RX	LCD_B3		LCD_R6	EVENT OUT
68		PA9		FT		TIM1_CH2			I2C3_SMBA	SPI2_SCK / I2S2_CK		USART1_TX					DCMI_D0		LCD_R5	EVENT OUT	OTG_FS_V BUS
69		PA10		FT		TIM1_CH3					USART1_RX		LCD_B4	OTG_FS_ID	MDIOS_MDIO	DCMI_D1		LCD_B1	EVENT OUT
70	SPI_F72F1_NSS	PA11		FT		TIM1_CH4				SPI2_NSS / I2S2_WS	UART4_RX	USART1_CTS		CAN1_RX	OTG_FS_DM				LCD_R4	EVENT OUT
71	SPI_F72F1_SCK	PA12		FT		TIM1_ETR				SPI2_SCK / I2S2_CK	UART4_TX	USART1_RTS	SAI2_FS_B	CAN1_TX	OTG_FS_DP				LCD_R5	EVENT OUT
72	SW_SWDIO	PA13		FT	JTMS-SWDIO					EVENT OUT
73		VCAP2
74	GND	VSS
75	VCC	VDD
76	SW_SWCLK	PA14		FT	JTCK-SWCLK					EVENT OUT
77	SPI_F72MAX_NSS	PA15		FT	JTDI	TIM2_CH1 / TIM2_ETR			HDMI_CEC	SPI1_NSS / I2S1_WS	SPI3_NSS / I2S3_WS	SPI6_NSS	UART4_RTS			UART7_TX				EVENT OUT
78	SD_D2	PC10		FT				DFSDM1_CKIN5			SPI3_SCK / I2S3_CK	USART3_TX	UART4_TX	QUADSPI_BK1_IO1		SDMMC1_D2	DCMI_D8		LCD_R2	EVENT OUT
79	SD_D3	PC11		FT				DFSDM1_DATIN5			SPI3_MISO	USART3_RX	UART4_RX	QUADSPI_BK2_NCS		SDMMC1_D3	DCMI_D4			EVENT OUT
80	SD_CK	PC12		FT	TRACED3					SPI3_MOSI / I2S3_SD	USART3_CK	UART5_TX			SDMMC1_CK	DCMI_D9			EVENT OUT
81	UART_ESP2F7	PD0		FT				DFSDM1_CKIN6			DFSDM1_DATIN7		UART4_RX	CAN1_RX		FMC_D2				EVENT OUT
82	UART_F72ESP	PD1		FT				DFSDM1_DATIN6			DFSDM1_CKIN7		UART4_TX	CAN1_TX		FMC_D3				EVENT OUT
83	SD_CMD	PD2		FT	TRACED2		TIM3_ETR					UART5_RX			SDMMC1_CMD	DCMI_D11			EVENT OUT
84		PD3		FT				DFSDM1_CKOUT		SPI2_SCK / I2S2_CK	DFSDM1_DATIN0	USART2_CTS				FMC_CLK	DCMI_D5		LCD_G7	EVENT OUT
85		PD4		FT					DFSDM1_CKIN0	USART2_RTS				FMC_NOE				EVENT OUT
86		PD5		FT					USART2_TX				FMC_NWE				EVENT OUT
87		PD5		FT				DFSDM1_CKIN4		SPI3_MOSI/ I2S3_SD	SAI1_SD_A	USART2_RX			DFSDM1_DATIN1	FMC_NWAIT	DCMI_D10		LCD_B2	EVENT OUT	SDMMC2_CK
88		PD7	O	FT				DFSDM1_DATIN4		SPI1_MOSI/ I2S1_SD	DFSDM1_CKIN1	USART2_CK	SPDIF_RX0			FMC_NE1				EVENT OUT	SDMMC2_CMD
89	SPI_F72MAX_SCK	PB3		FT	JTDO / TRACES WO	TIM2_CH2				SPI1_SCK / I2S1_CK	SPI3_SCK / I2S3_CK		SPI6_SCK	CAN3_RX	SDMMC2_D2	UART7_RX				EVENT OUT
90	SPI_F72MAX_MISO	PB4	O	FT	NJTRST		TIM3_CH1			SPI1_MISO	SPI3_MISO	SPI2_NSS / I2S2_WS	SPI6_MISO	CAN3_TX	SDMMC2_D3	UART7_TX				EVENT OUT
91	SPI_F72MAX_MOSI	PB5	IRQ	FT		UART5_RX	TIM3_CH2		I2C1_SMBA	SPI1_MOSI / I2S1_SD	SPI3_MOSI / I2S3_SD		SPI6_MOSI	CAN2_RX	OTG_HS_ULPI_D7	FMC_SDCKE1	DCMI_D10	ETH_PPS_OUT		EVENT OUT
92		PB6		FT		UART5_TX	TIM4_CH1	HDMI_CEC	I2C1_SCL		DFSDM1_DATIN5	USART1_TX	I2C4_SCL	CAN2_TX	QUADSPI_BK1_NCS	FMC_SDNE1	DCMI_D5			EVENT OUT
93		PB7		FT			TIM4_CH2		I2C1_SDA		DFSDM1_CKIN5	USART1_RX	I2C4_SDA			FMC_NL	DCMI_VSYNC			EVENT OUT
94	BOOT0	BOOT0
95		PB8	IRQ	FT		I2C4_SCL	TIM4_CH3	TIM10_CH1	I2C1_SCL		DFSDM1_CKIN7	UART5_RX		CAN1_RX	SDMMC2_D4	SDMMC1_D4	DCMI_D6	ETH_MII_TXD3	LCD_B6	EVENT OUT
96		PB9	I/O	FT		I2S4_SDA	TIM4_CH4	TIM11_CH1	I2C1_SDA	SPI2_NSS / I2S2_WS	DFSDM_DATIN7	UART5_TX	I2C4_SMBA	CAN1_TX	SDMMC2_D5	SDMMC1_D5	DCMI_D7		LCD_B7	EVENT OUT
97		PE0	I/O	FT			TIM4_ETR	LPLIM1_ETR					UART8_RX		SAI2_MCLK_A	FMC_NBL0	DCMI_D2			EVENT OUT
98		PE1	I/O	FT				LPTIM1_IN2					UART8_TX			FMC_NBL1	DCMI_D3			EVENT OUT
99	GND	VSS
100	VCC	VDD