## STM32F103CBT6
STM32F103RET6 – LQFP64
LQFP64	Branchement	PRIM	I/O	5V	Main fonction (after reset)	ALT DEFAULT					ALT REMAP
1		VBAT	S		VBAT
2		PC13-TAMPER-RTC	IO		PC13	TAMPER-RTC
3		PC14-OSC32_IN	IO		PC14	OSC32_IN
4		PC15-OSC32_OUT	IO		PC15	OSC32_OUT
5		OSC_IN	I		OSC_IN	FSMC_D2					CAN_RX
6		OSC_OUT	O		OSC_OUT	FSMC_D3					CAN_TX
7		NRST	IO		NRST
8		PC0	IO		PC0	ADC123_IN10
9		PC1	IO		PC1	ADC123_IN11
10		PC2	IO		PC2	ADC123_IN12
11		PC3	IO		PC3	ADC123_IN13
12		VSSA	S		VSSA
13		VDDA	S		VDDA
14		PA0-WKUP	IO		PA0	WKUP	USART2_CTS	ADC123_IN0	TIM2_CH1_ETR	TIM5_CH1 / TIM8_ETR
15		PA1	IO		PA1		USART2_RTS	ADC123_IN1	TIM2_CH2	TIM5_CH2
16		PA2	IO		PA2		USART2_TX	ADC123_IN2	TIM2_CH3	TIM5_CH3
17		PA3	IO		PA3		USART2_RX	ADC123_IN3	TIM2_CH4	TIM5_CH4
18		VSS₄	S		VSS₄
19		VDD₄	S		VDD₄
20		PA4	IO		PA4	SPI1_NSS	USART2_CK	ADC12_IN4	DAC_OUT1
21		PA5	IO		PA5	SPI1_SCK		ADC12_IN5	DAC_OUT2
22		PA6	IO		PA6	SPI1_MISO		ADC12_IN6	TIM3_CH1	TIM8_BKIN	TIM1_BKIN
23		PA7	IO		PA7	SPI1_MOSI		ADC12_IN7	TIM3_CH2	TIM8_CH1N	TIM1_CH1N
24		PC4	IO		PC4			ADC12_IN14
25		PC5	IO		PC5			ADC12_IN15
26		PB0	IO		PB0			ADC12_IN8	TIM3_CH3	TIM8_CH2N	TIM1_CH2N
27		PB1	IO		PB1			ADC12_IN9	TIM3_CH4	TIM8_CH3N	TIM1_CH3N
28		PB2	IO	FT	PB2/BOOT1
29		PB10	IO	FT		I2C2_SCL	USART3_TX				TIM2_CH3
30		PB11	IO	FT		I2C2_SDA	USART3_RX				TIM2_CH4
31		VSS_1	S		VSS_1
32		VDD_1	S		VDD_1
33		PB12	IO	FT	PB12	SPI2_NSS / I2C2_WS	USART3_CK	TIM1_BKIN
34		PB13	IO	FT	PB13	SPI2_SCK / I2C2_CK	USART3_CTS	TIM1_CH1N
35		PB14	IO	FT	PB14	SPI2_MISO	USART3_RTS	TIM1_CH2N
36		PB15	IO	FT	PB15	SPI2_MOSI / I2S2_SD		TIM1_CH3N
37		PC6	IO	FT	PC6	I2S2_MCK	TIM8_CH1	SDIO_D6			TIM3_CH1
38		PC7	IO	FT	PC7	I2S2_MCK	TIM8_CH2	SDIO_D7			TIM3_CH2
39		PC8	IO	FT	PC8		TIM8_CH3	SDIO_D0			TIM3_CH3
40		PC9	IO	FT	PC9		TIM8_CH4	SDIO_D1			TIM3_CH4
41		PA8	IO	FT	PA8		USART1_CK	TIM1_CH1	MCO
42		PA9	IO	FT	PA9		USART1_TX	TIM1_CH2
43		PA10	IO	FT	PA10		USART1_RX	TIM1_CH3
44		PA11	IO	FT	PA11	CANRX	USART1_CTS	TIM1_CH4	USBDM
45		PA12	IO	FT	PA12	CANTX	USART1_RTS	TIM1_ETR	USBDP
46		PA13	IO	FT	JTMS/SWDIO					PA13
47		VSS_2	S		VSS_2
48		VDD_2	S		VDD_2
49		PA14	IO	FT	JTCK/SWCLK					PA14
50		PA15	IO	FT	JTDI	PA15	SPI3_NSS	I2S3_WS			PC15 / TIM2_CH1_ETR	SPI1_NSS
51		PC10	IO	FT	PC10		UART4_TX	SDIO_D2			USART3_TX
52		PC11	IO	FT	PC11		UART4_RX	SDIO_D3			USART3_RX
53		PC12	IO	FT	PC12		UART5_TX	SDIO_CK			USART3_CK
54		PD2	IO	FT	PD2		TIM3_ETR	UART5_RX	SDIO_CMD
55		PB3	IO	FT	JTDO	SPI3_SCK					PB3 / TRACESWO	TIM2_CH2/SPI1_SCK
56		PB4	IO	FT	JNTRST	SPI3_MISO					PB4 / TIM3_CH1	SPI1_MISO
57		PB5	IO			SPI3_MOSI	I2S3_SD	I2C1_SMBA			TIM3_CH2	SPI1_MOSI
58		PB6	IO	FT	PB6	I2C1_SCL		TIM4_CH1			USART1_TX
59		PB7	IO	FT	PB7	I2C1_SDA	FSMC_NADV	TIM4_CH2			USART1_RX
60		BOOT0	I		BOOT0
61		PB8	IO	FT				TIM4_CH3	SDIO_D5		I2C1_SCL	CAN_RX
62		PB9	IO	FT				TIM4_CH4	SDIO_D5		I2C1_SDA	CAN_TX
63		VSS_3	S		VSS_3
64		VDD_3	S		VDD_3